## BOM_PCB2_Schematic1_2025-07-11
No. | Quantity | Comment | Designator | Footprint | Value | Manufacturer Part | Manufacturer | Supplier Part | Supplier
1 | 7 | HX TS5220A 160gf | A1,B1,DOWN1,LEFT1,RIGHT1,RST1,UP1 | SW-SMD_4P-L5.2-W5.2-P3.70-LS6.4 |  | HX TS5220A 160gf | hanxia(韩下) | C5340185 | LCSC
2 | 2 | 10uF | C1,C2 | CASE-C_6032 | 10uF | 593D106X9025C2TE3 | VISHAY(威世) | C132690 | LCSC
3 | 7 | 100nF | C3,C7,C9,C15,C16,C17,C18 | C0603 | 100nF | CC0603KRX7R9BB104 | YAGEO(国巨) | C14663 | LCSC
4 | 1 | 4.7uF | C4 | C0603 | 4.7uF | CL10A475KO8NNNC | SAMSUNG(三星) | C19666 | LCSC
5 | 2 | 10uF | C5,C6 | C0603 | 10uF | CL10A106MQ8NNNC | SAMSUNG(三星) | C1691 | LCSC
6 | 2 | 22uF | C8,C11 | C0805 | 22uF | GRM21BR61E226ME44L | muRata(村田) | C86816 | LCSC
7 | 1 | 10nF | C10 | C0603 | 10nF | CC0603KRX7R9BB103 | YAGEO(国巨) | C100042 | LCSC
8 | 1 | 100nF | C12 | C0805 | 100nF | GCM21BR91H104KA37L | muRata(村田) | C161269 | LCSC
9 | 3 | 1uF | C13,C14,C21 | C0603 | 1uF | CL10A105KB8NNNC | SAMSUNG(三星) | C15849 | LCSC
10 | 2 | 22pF | C19,C20 | C0603 | 22pF | CL10C220JB8NNNC | SAMSUNG(三星) | C1653 | LCSC
11 | 1 | CLK | CLK | Test-Point-0.5mm
12 | 2 | B5819W | D1,D2 | SOD-123_L2.8-W1.8-LS3.7-FD-1 |  | B5819W | FUXINSEMI(富芯森美) | C908224 | LCSC
13 | 1 | 0805L110ULYR | F1 | F0805 |  | 0805L110ULYR | Littelfuse(美国力特) | C468888 | LCSC
14 | 1 | GND | GND | Test-Point-0.5mm
15 | 1 | 532610271 | H1 | CONN-SMD_532610271 |  | 532610271 | MOLEX | C177225 | LCSC
16 | 1 | 10uH | L3 | IND-SMD_L3.2-W2.5 | 10uH | SCW3225H100KTT | Sunltech(顺磁) | C2842780 | LCSC
17 | 1 | LTST-C191KRKT | LED1 | LED0603-RD |  | LTST-C191KRKT | LITEON(光宝) | C125099 | LCSC
18 | 1 | LTST-C193TGKT-5A | LED2 | LED0603-RD |  | LTST-C193TGKT-5A | LITEON(光宝) | C12065 | LCSC
19 | 1 | E6C0606RGBC3UDA | LED3 | LED-ARRAY-SMD_4P-L1.6-W1.6_SY-PB2333RGBC-010F |  | E6C0606RGBC3UDA | ekinglux(亿晶源) | C375569 | LCSC
20 | 1 | MISO | MISO | Test-Point-0.5mm
21 | 1 | MOSI | MOSI | Test-Point-0.5mm
22 | 1 | AFC07-S24ECC-00 | P1 | FPC-SMD_24P-L17.5-W5.4-P0.50 |  | AFC07-S24ECC-00 | JS(钜硕电子) | C11092 | LCSC
23 | 3 | 4.7kΩ | R1,R2,R3 | R0603 | 4.7kΩ | 0603WAF4701T5E | UNI-ROYAL(厚声) | C23162 | LCSC
24 | 1 | 910kΩ | R4 | R0603 | 910kΩ | 0603WAF9103T5E | UNI-ROYAL(厚声) | C23263 | LCSC
25 | 1 | 3.3kΩ | R5 | R0603 | 3.3kΩ | 0603WAF3301T5E | UNI-ROYAL(厚声) | C22978 | LCSC
26 | 2 | 22Ω | R6,R7 | R0603 | 22Ω | 0603WAF220JT5E | UNI-ROYAL(厚声) | C23345 | LCSC
27 | 2 | 1.6kΩ | R8,R15 | R0603 | 1.6kΩ | 0603WAF1601T5E | UNI-ROYAL(厚声) | C22847 | LCSC
28 | 1 | 1.1kΩ | R9 | R0603 | 1.1kΩ | 0603WAF1101T5E | UNI-ROYAL(厚声) | C22764 | LCSC
29 | 1 | 5kΩ | R10 | R0603 | 5kΩ | RTT035001FTP | RALEC(旺诠) | C166926 | LCSC
30 | 1 | 100kΩ | R11 | R0603 | 100kΩ | 0603WAF1003T5E | UNI-ROYAL(厚声) | C25803 | LCSC
31 | 2 | 10kΩ | R12,R16 | R0603 | 10kΩ | 0603WAF1002T5E | UNI-ROYAL(厚声) | C25804 | LCSC
32 | 1 | 300Ω | R13 | R0603 | 300Ω | 0603WAF3000T5E | UNI-ROYAL(厚声) | C23025 | LCSC
33 | 1 | 1.2kΩ | R14 | R0603 | 1.2kΩ | 0603WAF1201T5E | UNI-ROYAL(厚声) | C22765 | LCSC
34 | 1 | RST | RST | Test-Point-0.5mm
35 | 2 | Test-Point | SP+,SP- | Test-Point-0.5mm
36 | 1 | KH-SS12F23-G6 | SW1 | SW-TH_KH-SS12F23-G6 |  | KH-SS12F23-G6 | kinghelm(金航标) | C5274466 | LCSC
37 | 1 | TP4056 | U1 | ESOP-8_L4.9-W3.9-P1.27-LS6.0-BL-EP |  | TP4056 | UMW(友台半导体) | C725790 | LCSC
38 | 1 | W25Q128JVSIQ | U2 | SOIC-8_L5.3-W5.3-P1.27-LS8.0-BL |  | W25Q128JVSIQ | WINBOND(华邦) | C97521 | LCSC
39 | 1 | TPS61170DRVR | U3 | QFN-6_L2.0-W2.0-P0.65-TL-EP |  | TPS61170DRVR | TI(德州仪器) | C15163 | LCSC
40 | 1 | AP7333-33SRG-7 | U4 | SOT-23-3_L2.9-W1.3-P1.90-LS2.4-BR |  | AP7333-33SRG-7 | DIODES(美台) | C150745 | LCSC
41 | 1 | ATMEGA32U4-AU | U5 | QFP-44_L10.0-W10.0-P0.80-LS13.2-BL |  | ATMEGA32U4-AU | MICROCHIP(美国微芯) | C44854 | LCSC
42 | 1 | 920-E52A2021S10101 | USB1 | MICRO-USB_MICRO-USB-30 |  | 920-E52A2021S10101 | 精拓金 | C40946 | LCSC
43 | 1 | VCC | VCC | Test-Point-0.5mm
44 | 1 | 16MHz | X1 | CRYSTAL-SMD_4P-L3.2-W2.5-BL | 16MHz | TAXM16M4RDBCCT2T | YJX(雅晶鑫) | C164044 | LCSC